## Folha 1
IEX077 | Ud | Disjuntor protector combinado contra sobretensões permanentes, modular.
Disjuntor protector combinado contra sobretensões permanentes, de 3 módulos, formado por disjuntor magneto-térmico, bipolar (2P), intensidade nominal 10 A, poder de corte 6 kA, curva C, e protector contra sobretensões permanentes, modelo PSP2-eB210 "CHINT ELECTRICS".
Unitário |  | Ud | Descrição | Rend. | Preço unitário | Importância
mt35amc305ga |  | Ud | Disjuntor protector combinado contra sobretensões permanentes, de 3 módulos, formado por disjuntor magneto-térmico, bipolar (2P), intensidade nominal 10 A, poder de corte 6 kA, curva C, e protector contra sobretensões permanentes, modelo PSP2-eB210 "CHINT ELECTRICS", de 54x80x77,8 mm, grau de protecção IP20, montagem sobre calha DIN (35 mm) e encaixe por clique na calha, segundo EN 60898-1 e NP EN 50550. | 1 | 77.9 | 77.9
mo003 |  | h | Oficial de 1ª electricista. | 0.25 | 23.31 | 5.83
|  | % | Custos directos complementares | 2 | 83.73 | 1.67
Custo de manutenção decenal: 4,27€ nos primeiros 10 anos. |  |  |  |  | Total: | 85.4