## Folha 1
IEX080 | Ud | Guarda-motor modular.
Guarda-motor com comando manual local, de 2,5 módulos, tripolar (3P), ajuste da intensidade de disparo térmico entre 0,1 e 0,16 A, poder de corte 100 kA, modelo NS2-25-0,16 "CHINT ELECTRICS".
Unitário |  | Ud | Descrição | Rend. | Preço unitário | Importância
mt35amc150oa |  | Ud | Guarda-motor com comando manual local, de 2,5 módulos, tripolar (3P), ajuste da intensidade de disparo térmico entre 0,1 e 0,16 A, poder de corte 100 kA, modelo NS2-25-0,16 "CHINT ELECTRICS", de 44,5x91,3x66 mm, montagem sobre calha DIN (35 mm) e encaixe por clique na calha, segundo EN 60947-2. | 1 | 72.2 | 72.2
mo003 |  | h | Oficial de 1ª electricista. | 0.34 | 23.31 | 7.93
|  | % | Custos directos complementares | 2 | 80.13 | 1.6
Custo de manutenção decenal: 4,09€ nos primeiros 10 anos. |  |  |  |  | Total: | 81.73