## Folha 1
IEX200 | Ud | Disjuntor em caixa moldada.
Disjuntor em caixa moldada, electromecânico, tetrapolar (4P), intensidade nominal 16 A, poder de corte 50 kA a 400 V, ajuste térmico entre 0,8 e 1 x In, modelo NM8-125S-4P-16A "CHINT ELECTRICS".
Unitário |  | Ud | Descrição | Rend. | Preço unitário | Importância
mt35amc710ka |  | Ud | Disjuntor em caixa moldada, electromecânico, tetrapolar (4P), intensidade nominal 16 A, poder de corte 50 kA a 400 V, ajuste térmico entre 0,8 e 1 x In, modelo NM8-125S-4P-16A "CHINT ELECTRICS", de 120x140x79 mm, segundo EN 60947-2. | 1 | 448.7 | 448.7
mo003 |  | h | Oficial de 1ª electricista. | 0.7 | 23.31 | 16.32
|  | % | Custos directos complementares | 2 | 465.02 | 9.3
Custo de manutenção decenal: 23,72€ nos primeiros 10 anos. |  |  |  |  | Total: | 474.32