## Folha 1
IEX205 | Ud | Relé diferencial.
Relé diferencial electrónico, de 3 módulos, ajuste da intensidade de disparo de 0,3 ou 0,5 A, ajuste do tempo de disparo de 0,02 ou 0,5 s, modelo RC-01/230 "CHINT ELECTRICS", com transformador toroidal fechado para relé diferencial, de 28 mm de diâmetro útil para a passagem de cabos, modelo TTC-028D.
Unitário |  | Ud | Descrição | Rend. | Preço unitário | Importância
mt35amc850b |  | Ud | Relé diferencial electrónico, de 3 módulos, ajuste da intensidade de disparo de 0,3 ou 0,5 A, ajuste do tempo de disparo de 0,02 ou 0,5 s, modelo RC-01/230 "CHINT ELECTRICS", com controlo permanente do circuito toroide-relé diferencial, possibilidade de reset manual ou automático e possibilidad de realizar o teste à distância, de 52,5x85x73 mm, grau de protecção IP20, montagem sobre calha DIN (35 mm) e encaixe por clique na calha. | 1 | 219.6 | 219.6
mt35amc860b |  | Ud | Transformador toroidal fechado para relé diferencial, de 28 mm de diâmetro útil para a passagem de cabos, modelo TTC-028D "CHINT ELECTRICS", montagem sobre calha DIN (35 mm). | 1 | 53.5 | 53.5
mo003 |  | h | Oficial de 1ª electricista. | 0.5 | 23.31 | 11.66
|  | % | Custos directos complementares | 2 | 284.76 | 5.7
Custo de manutenção decenal: 14,52€ nos primeiros 10 anos. |  |  |  |  | Total: | 290.46