## Folha 1
IEX230 | Ud | Arrancador directo.
Arrancador directo, para motor de 5,5 kW, modelo NQ2-15P/12-110 "CHINT ELECTRICS", formado por caixa metálica, botão de paragem modelo NP2-EA42, botão de marcha modelo NP2-EA31 e contactor modelo NC1-03-12 de intensidade nominal 12 A e tensão de bobina 110 V.
Unitário |  | Ud | Descrição | Rend. | Preço unitário | Importância
mt35amc160ua |  | Ud | Arrancador directo, para motor de 5,5 kW, modelo NQ2-15P/12-110 "CHINT ELECTRICS", formado por caixa metálica, botão de paragem modelo NP2-EA42, botão de marcha modelo NP2-EA31 e contactor modelo NC1-03-12 de intensidade nominal 12 A e tensão de bobina 110 V, de 116x207x138 mm. | 1 | 49.6 | 49.6
mo003 |  | h | Oficial de 1ª electricista. | 0.34 | 23.31 | 7.93
|  | % | Custos directos complementares | 2 | 57.53 | 1.15
Custo de manutenção decenal: 2,93€ nos primeiros 10 anos. |  |  |  |  | Total: | 58.68