## Folha 1
IEX105 | Ud | Contactor modular.
Contactor, de 1 módulo, contactos 2NO, intensidade nominal 20 A, tensão de bobina 230 V, modelo NCH8-20/20-230 "CHINT ELECTRICS".
Unitário |  | Ud | Descrição | Rend. | Preço unitário | Importância
mt35amc450ja |  | Ud | Contactor, de 1 módulo, contactos 2NO, intensidade nominal 20 A, tensão de bobina 230 V, modelo NCH8-20/20-230 "CHINT ELECTRICS", de 18x85x65,5 mm, grau de protecção IP20, montagem sobre calha DIN (35 mm) e encaixe por clique na calha, segundo EN 61095. | 1 | 40.3 | 40.3
mo003 |  | h | Oficial de 1ª electricista. | 0.268 | 23.31 | 6.25
|  | % | Custos directos complementares | 2 | 46.55 | 0.93
Custo de manutenção decenal: 2,37€ nos primeiros 10 anos. |  |  |  |  | Total: | 47.48