## Folha 1
IEX215 | Ud | Seccionador.
Seccionador com comando rotativo, tetrapolar (4P), intensidade nominal 160 A, com fusível T00, modelo NHR40-160/4 "CHINT ELECTRICS".
Unitário |  | Ud | Descrição | Rend. | Preço unitário | Importância
mt35amc561q |  | Ud | Seccionador com comando rotativo, tetrapolar (4P), intensidade nominal 160 A, com fusível T00, modelo NHR40-160/4 "CHINT ELECTRICS", de 202x162x190 mm, segundo EN 60947-3. | 1 | 270.5 | 270.5
mo003 |  | h | Oficial de 1ª electricista. | 0.751 | 23.31 | 17.51
|  | % | Custos directos complementares | 2 | 288.01 | 5.76
Custo de manutenção decenal: 14,69€ nos primeiros 10 anos. |  |  |  |  | Total: | 293.77