## Folha 1
IEX220 | Ud | Arrancador estrela-triângulo.
Arrancador estrela-triângulo, para motor de 7,5 kW, de intensidade nominal 15,5 A e tensão de bobina 110 V, modelo QJX2-7,5/10-110 "CHINT ELECTRICS", formado por temporizador pneumático, modelo F5-T2, com atraso da ligação entre 0,1 e 30 s e contactos 1NO+1NC, contactor de linha, modelo NC1-03-09-10, contactor de triângulo, modelo NC1-03-09-01, contactor de estrela, modelo NC1-03-09-01 e relé térmico, modelo NR2-25-10, ajustado a uma intensidade de 9 A.
Unitário |  |  | Ud | Descrição | Rend. | Preço unitário | Importância
mt35amc170taa1 |  |  | Ud | Arrancador estrela-triângulo, para motor de 7,5 kW, de intensidade nominal 15,5 A e tensão de bobina 110 V, modelo QJX2-7,5/10-110 "CHINT ELECTRICS", formado por temporizador pneumático, modelo F5-T2, com atraso da ligação entre 0,1 e 30 s e contactos 1NO+1NC, contactor de linha, modelo NC1-03-09-10, contactor de triângulo, modelo NC1-03-09-01, contactor de estrela, modelo NC1-03-09-01 e relé térmico, modelo NR2-25-10, ajustado a uma intensidade de 9 A. | 1 | 200.1 | 200.1
mo003 |  |  | h | Oficial de 1ª electricista. | 0.537 | 23.31 | 12.52
|  |  | % | Custos directos complementares | 2 | 212.62 | 4.25
Custo de manutenção decenal: 10,84€ nos primeiros 10 anos. | [5 empty] | Total: | 216.87