## Folha 1
IEX235 | Ud | Contactor.
Contactor de 3 contactos principais NO e um contacto auxiliar NO, para motor de 5,5 kW, de intensidade nominal 12 A e tensão de bobina 24 V, modelo NC1-3-12-10-24 "CHINT ELECTRICS".
Unitário |  | Ud | Descrição | Rend. | Preço unitário | Importância
mt35amc600ua |  | Ud | Contactor de 3 contactos principais NO e um contacto auxiliar NO, para motor de 5,5 kW, de intensidade nominal 12 A e tensão de bobina 24 V, modelo NC1-3-12-10-24 "CHINT ELECTRICS". | 1 | 40.3 | 40.3
mo003 |  | h | Oficial de 1ª electricista. | 0.376 | 23.31 | 8.76
|  | % | Custos directos complementares | 2 | 49.06 | 0.98
Custo de manutenção decenal: 2,50€ nos primeiros 10 anos. |  |  |  |  | Total: | 50.04