## Folha 1
IEX300 | Ud | Fusível cilíndrico.
Conjunto fusível "CHINT ELECTRICS", formado por fusível cilíndrico, curva gG, intensidade nominal 2 A, poder de corte 100 kA, tamanho 8,5x31,5 mm, modelo RT29-16/gG/2 e base modular para fusíveis cilíndricos, unipolar (1P), intensidade nominal 32 A, modelo WS18-1/32.
Unitário |  |  | Ud | Descrição | Rend. | Preço unitário | Importância
mt35amc800eaa |  |  | Ud | Fusível cilíndrico, curva gG, intensidade nominal 2 A, poder de corte 100 kA, tamanho 8,5x31,5 mm, modelo RT29-16/gG/2 "CHINT ELECTRICS", segundo NP EN 60269-1. | 1 | 0.68 | 0.68
mt35amc810j |  |  | Ud | Base modular para fusíveis cilíndricos, unipolar (1P), intensidade nominal 32 A, modelo WS18-1/32 "CHINT ELECTRICS", segundo NP EN 60269-1. | 1 | 4.4 | 4.4
mo003 |  |  | h | Oficial de 1ª electricista. | 0.215 | 23.31 | 5.01
|  |  | % | Custos directos complementares | 2 | 10.09 | 0.2
Custo de manutenção decenal: 0,51€ nos primeiros 10 anos. | [5 empty] | Total: | 10.29